## PTH 30 S
BR. | STAVKA | J.M. | KOL | CIJENA(kn) | VRIJEDNOST(kn)
COMFORT
Nosivi zidovi
POROTHERM 29 Expert
1. | Dobava i montaža nosivih zidova od opeke debljine 29 cm od porozne opeke toplinske vodljivosti 0,152 W/mK i dimenzija 37,5x29x23,8 cm (poput Porotherm 29 Expert) i laganog morta. Zidni element Porotherm 29 Expert i Porotherm LM5 mort. U cijenu su uključeni svi radovi, materijal, pomoćna sredstva i pomoćni materijal, oplata, ispuna mortnih džepova, rezanje opeke za zidanje, dorada okomitih letvica otvora, zaglađivanje površina prozorskih klupica i potrebne skele. Izvođenje točno prema uputama proizvođača. | m3 | 0 |  | 0
2. | Dobava i ugradnja nosivih zidova debljine 25 cm od porozne opeke toplinske vodljivosti 0,145 W/mK i dimenzija 37,5x25x23,8 cm (poput Porotherm 25 S) i laganog morta. Zidni element 25 S i Porotherm LM5 mort. U cijenu su uključeni svi radovi, materijal, pomoćna sredstva i pomoćni materijal, oplata, ispuna mortnih džepova, rezanje opeke za zidanje, dorada okomitih letvica otvora, ravnanje površina prozorskih klupica i skela. Izvođenje točno prema uputama proizvođača. | m3 | 0 |  | 0
3. | Zidanje zidova od opeke debljine 20 cm od porozne opeke toplinske vodljivosti 0,146 W/mK i dimenzija 37,5x20x23,8 cm (poput Porotherm 20) i lagani mort. Zidni element Prorotherm 20 i mort Porotherm LM5. U cijenu su ukljičeni svi radovi, materijal, pomoćna sredstva i pomoćni materijal, oplata, rezanje opeke za zidanje i skele. Izvođenje točno prema uputama izvođača. | m3 | 0 |  | 0
5. | Dobava i ugradnja kuta od opeke debljine 30 cm dimenzija 39x29x23,8 cm. Izvođenje točno prema uputama proizvođača. U cijenu su uključeni svi radovi i materijal te skela. | kom | 0 |  | 0
6. | Zidanje pregradnih zidova od opeke debljine 11,5 cm dimenzija 50x11,5x23,8 cm i laganog morta. Zidni element npr. Porotherm 11,5 P+E i Porotherm LM5. U cijenu su uključeni svi radovi, materija, pomoćna sredstva i pomoćni materijal, oplata, rezanje opeke za zidanje i skele. Izvođenje točno prema uputama proizvođača. | m2 | 0 |  | 0
7. | Zidanje pregradnih zidova od opeke debljine 10 cm dimenzija 50x10x23,8 cm i lagani mort. Zidni element npr. Porotherm 10 P+E i Porotherm LM5. U cijenu su uključeni svi radovi, materijal, pomoćna sredstva i pomoćni materijal, oplata, rezanje bloka za zidanje i skele. Izvođenje točno prema uputama proizvođača. | m2 | 0 |  | 0
8. | Dobava i ugradnja prednapregnutih Porotherm Thermo nadvoja od opeke dimenzija 12x6,5 cm, dužine do 3,25 m. U cijenu su uključeni svi radovi i materija te skela. Izvođenje prema uputama proizvođača. | m1 | 0 |  | 0
9. | Dobava i ugradnja prednapregnutih Porotherm nadvoja od opeke dimazija 12x6,5 cm, dužine do 3,00 m. U cijenu su uključeni svi radovi i materijal te skele. Izvođenje prema uputama proizvođača. | m1 | 0 |  | 0
10. | Dobava i ugradnja prednapregnutih Porotherm nadvoja od opeke dimenzija 10x6,5 cm dužine do 3,00 m. U cijenu su uključeni svi radovi i materijali te skele. Izvođenje točno prema uputama proizvođača. | m1 | 0 |  | 0
11. | Dobava i ugradnja prednapregnutih Porotherm nadvoja od opeke dimenzija 6,5x23,8 cm, dužine do 3,00 m. U cijenu su uključeni svi radovi i materijali te skele. Izvođenje točno prema uputama proizvođača. | m1 | 0 |  | 0